## List1
Doporučené otáčky v m/s -1
Broušení .............................................cca. 30 m / sec
Matování ............................................cca 15 m / sec.
Leštění oceli ..................................... cca 36 m / sec.
Leštění oceli ..................................... cca 15 - 25 m / sec. ( tvarové součástí, armatury )
Leštění plastů, laků a dřeva ......... cca 15 m / sec.
Obvodová rychlost a otáčky kotoučů
Obvodová rychlost se udává v m/s, počet otáček n se udává za minutu (n/min).
Vztah mezi obvodovou rychlostí v a počtem otáček n:
v = (D*3,14*n)/(60*100)
n = (v x 60 x 100)/(D*3,14)
obvodová rychlost v m/s = (3,14*průměr kotouče v metrech*otáčky za minutu) / 60
Vrtačka |  | Flexa
Průměr kotouče (cm) | Otáčky/min | Průměr kotouče (cm) | Otáčky/min
5 | 4000 | 5 | 9000
Obvodová rychlost | 11 | Obvodová rychlost | 24
Vrtačka |  | Flexa
Průměr kotouče (cm) | Otáčky/min | Průměr kotouče (cm) | Otáčky/min
6 | 4000 | 6 | 9000
Obvodová rychlost | 13 | Obvodová rychlost | 29
Vrtačka |  | Flexa
Průměr kotouče (cm) | Otáčky/min | Průměr kotouče (cm) | Otáčky/min
7 | 4000 | 7 | 9000
Obvodová rychlost | 15 | Obvodová rychlost | 33
Vrtačka |  | Flexa
Průměr kotouče (cm) | Otáčky/min | Průměr kotouče (cm) | Otáčky/min
8 | 4000 | 8 | 9000
Obvodová rychlost | 17 | Obvodová rychlost | 38
Vrtačka |  | Flexa
Průměr kotouče (cm) | Otáčky/min | Průměr kotouče (cm) | Otáčky/min
9 | 4000 | 9 | 9000
Obvodová rychlost | 19 | Obvodová rychlost | 43
Vrtačka |  | Flexa
Průměr kotouče (mm) | Otáčky/min | Průměr kotouče (cm) | Otáčky/min
10 | 4000 | 10 | 9000
Obvodová rychlost | 21 | Obvodová rychlost | 48
Vrtačka |  | Flexa
Průměr kotouče (cm) | Otáčky/min | Průměr kotouče (cm) | Otáčky/min
11 | 4000 | 11 | 9000
Obvodová rychlost | 24 | Obvodová rychlost | 52
Vrtačka |  | Flexa
Průměr kotouče (mm) | Otáčky/min | Průměr kotouče (cm) | Otáčky/min
12 | 4000 | 12 | 9000
Obvodová rychlost | 26 | Obvodová rychlost | 57
Vrtačka |  | Flexa
Průměr kotouče (cm) | Otáčky/min | Průměr kotouče (cm) | Otáčky/min
13 | 4000 | 13 | 9000
Obvodová rychlost | 28 | Obvodová rychlost | 62
Vrtačka |  | Flexa
Průměr kotouče (mm) | Otáčky/min | Průměr kotouče (cm) | Otáčky/min
14 | 4000 | 14 | 9000
Obvodová rychlost | 30 | Obvodová rychlost | 66
Vrtačka |  | Flexa
Průměr kotouče (cm) | Otáčky/min | Průměr kotouče (cm) | Otáčky/min
15 | 4000 | 15 | 9000
Obvodová rychlost | 32 | Obvodová rychlost | 71
Vrtačka |  | Flexa
Průměr kotouče (cm) | Otáčky/min | Průměr kotouče (cm) | Otáčky/min
16 | 4000 | 16 | 9000
Obvodová rychlost | 34 | Obvodová rychlost | 76
Vrtačka |  | Flexa
Průměr kotouče (cm) | Otáčky/min | Průměr kotouče (cm) | Otáčky/min
17 | 4000 | 17 | 9000
Obvodová rychlost | 36 | Obvodová rychlost | 81